## Sheet1
Focal Length | 9.6 | mm = | 0.031496 | ft
Side overlap | 75 | % = | 0.75
Forward overlap | 75 | % = | 0.75
Altitude | 100 | ft
Air Time | 22 | min = | 1320 | sec
Pixel Size | 5.2 | um = | 1.706e-05 | ft
Sensor Dimensions | 1280 | across track
| 1024 | along track
Pixel size on ground | 0.054167 | ft
Exposure Time [us] | Maximum Flight Speed [ft/s] | [mph] | Linear Distance Traveled [ft] | Area Covered on Ground [ft^2] | [acres] | Interval [sec]
1000 | 54.1667 | 36.9318 | 71499.9978 | 4957333.0311 | 113.8047
1500 | 36.1111 | 24.6212 | 47666.6652 | 3304888.6874 | 75.8698
2000 | 27.0833 | 18.4659 | 35749.9989 | 2478666.5156 | 56.9024
2500 | 21.6667 | 14.7727 | 28599.9991 | 1982933.2125 | 45.5219
3000 | 18.0556 | 12.3106 | 23833.3326 | 1652444.3437 | 37.9349
3500 | 15.4762 | 10.5519 | 20428.5708 | 1416380.866 | 32.5156
4000 | 13.5417 | 9.233 | 17874.9995 | 1239333.2578 | 28.4512
4500 | 12.037 | 8.2071 | 15888.8884 | 1101629.5625 | 25.2899
5000 | 10.8333 | 7.3864 | 14299.9996 | 991466.6062 | 22.7609
5500 | 9.8485 | 6.7149 | 12999.9996 | 901333.2784 | 20.6918
Desired Length Covered | 1500 | ft
Desired Width Covered | 1500 | ft
Area on Ground Covered | 2250000 | ft^2 = | 51.6529 | acres
Linear Distance Traveled | 32451.9241 | ft
Exposure Time | 4000 | us
Maximum Flight Speed | 54.1667 | ft/s
| 36.9318 | mph
Time | 599.1125 | sec = | 9.9852 | mins
| 256 | pixels
| 13.8667 | ft
| 1.024 | interval [sec] for given exposure time